## Bill_of_Materials
BA284			B182C			B211			B205				Updated: 10/28/2018 / for the best results use 1% metal film resistors and low tolerance film capacitors, except for bypassing/decoupling.
Part	Value	Quantity	Part	Value	Quantity	Part	Value	Quantity	Part	Value	Quantity
IC	NE5532	2	IC	NE5532	2	IC	NE5532	2	Potentiometer	10k linear	1
Resistor	10.000	2	Capacitor	1uf	2	Capacitor	0,1uF	1	Rotary Switch	12 Pos. / 3 Pole	1
Capacitor	470pf	1	Capacitor	0,47uF	2	Capacitor	0,047uF	1	Switch	3 Way / 2 pole	2
Capacitor	150pf	1	Capacitor	0,22uF	2	Capacitor	0,022uF	1	Potentiometer	50k linear	1
			Capacitor	0,1uF	6	Capacitor	0,01uF	5	Capacitor	22nF	2
			Capacitor	0,022uF	2	Capacitor	2200pf	2	Capacitor	100nF	6
			Resistor	1.000	1	Capacitor	4700pf	1	Capacitor	47nF	2
			Resistor	820	1	Capacitor	220pf	1	Capacitor	15nF	3
			Resistor	470	1	Resistor	820	1	Capacitor	10nF	1
			Resistor	300	1	Resistor	560	1	Resistor	620	2
			Resistor	100.000	1	Resistor	360	1	Resistor	6.200	2
			Resistor	82.000	1	Resistor	330	1	Resistor	12.000	2		This work is licensed under the Creative Commons Attribution-ShareAlike 4.0 International License. To view a copy of this license, visit http://creativecommons.org/licenses/by-sa/4.0/ or send a letter to Creative Commons, PO Box 1866, Mountain View, CA 94042, USA.
			Resistor	62.000	1	Resistor	240.000	1	Resistor	39.000	1
			Resistor	43.000	1	Resistor	180.000	1	Resistor	4M7	8
			Resistor	3.300	1	Resistor	120.000	1
			Resistor	1.800	1	Resistor	56.000	1
			Resistor	10.000	1	Resistor	3.900	1
			Resistor	1.200	1	Resistor	16.000	1
			Resistor	5.100	1	Resistor	4.700	1
			Rotary Switch	12 Pos. / 3 Pole	1	Resistor	4.700	1
			Switch	3 Way / 2 pole	1	Resistor	8200	1
			Resistor	4M7	8	Resistor	2.200	1
						Resistor	6.800	2
						Potentiometer	10k linear	1
						Rotary Switch	12 Pos. / 2 Pole	1
						Switch	3 Way / 1 pole	1
						Resistor	4M7	6

## Gyrator_Calculator
Original Inductor	Inductance in H	Resistance in Ohms	R1 in Ohms	C1 in nF	ideal R14	R2	add. R2	Inductance in H	margin of error
T1295	10,000	1.000	1.000	100	100.000	100.000		10,000	0,000%
	7,000	800	820	100	85.366	82.000	3.300	6,995	0,077%
	3,000	490	470	100	63.830	62.000	1.800	2,999	0,047%
	1,300	310	300	100	43.333	43.000		1,290	0,769%
T1530	2,000	85	820	10	243.902	240.000	3.900	2,000	0,001%
	1,100	59	560	10	196.429	180.000	16.000	1,098	0,218%
	0,450	35	360	10	125.000	120.000	4.700	0,449	0,240%
T1280	0,200	32	330	10	60.606	56.000	4.700	0,200	-0,155%
	0,160	28	27	100	59.259	56.000	3.200	0,160	0,100%
	0,100	22	22	100	45.455	43.000	2.400	0,100	0,120%
	0,080	20	20	100	40.000	39.000	1.000	0,080	0,000%
	0,050	16	16	100	31.250	30.000	1.200	0,050	0,160%
The blue marked inductor taps are not used in the original 1073 circuit